## liste de choix (hidden)
| masse volumique air |  |  | surface frontale m²
altitude | 2 |  | taille - poids | 1
0 | 1.225 |  | taille>1m90, poids 85kg | 0.5
500 | 1.167 |  | 1m90>taille>1m85, poids 80kg | 0.475
1000 | 1.111 |  | 1m85>taille>1m80, poids 75kg | 0.45
1500 | 1.057 |  | 1m80>taille>1m75, poids 70kg | 0.425
2000 | 1.007 |  | 1m75>taille>1m70, poids 65kg | 0.4
2500 | 0.957 |  | 1m70>taille>1m65, poids 60kg | 0.375
|  |  | 1m65>taille, poids 55kg | 0.35
masse volumique air
| 1.167 |  | surface non corrigée | 0.5
|  |  | poids standard | 85
|  |  | correctif poids | -0.055
|  |  | surf corrigée (poids + position) | 0.495
|  | correction surface | correction sur coef pénétration dans l'air |  | Résistance au roulement |  | 5
Position sur le vélo |  | 1 | 1 |  | vélodrome |  | 0.001
très haute (danseuse) |  | 0.05 | 0.037 |  | ciment
haute (main aux guidons) |  | 0.025 | 0.025 |  | asphalte très lisse
basse (mains sur les cocottes) |  | -0.025 | -0.012 |  | asphalte standard
très basse (mains en bas du cintre) |  | -0.05 | -0.025 |  | asphalte rugeux
asphalte en mauvais état
|  | correction position sur surface |  |  | qualité route | 0.005
|  | 0.05 | 0.037
coefficient de pénétration dans l'air
0.837

## formules
choisir parmi les propositions l'altitude moyenne, la qualité de la route, la position du cycliste
renseigner le poids du cycliste puis le poids du vélo (avec ses accessoires)
indiquer la distance, le dénivelé, le temps
lire pente, vitesse, dénivelé, puissances correspondantes
|  |  | 74 | 8.2
|  |  | en kg | en kg
3.3
en kg
|  |  | Poids total | 85.5 | kg
|  | 2.5 | 190 | 0:09
|  | en km | en m | h:mm:ss
Pente en % |  |  | 7.6%
Vitessse en km/h |  |  | 17.6471 | km/h
Dénivelé en m/h puis m/min |  |  | 1341.1765 | m/h | 22.3529 | m/min
Puissance pour vaincre frottement de la route |  |  | 20.9689 | W | 5.687% | du total
Puissance pour vaincre frottement de l'air |  |  | 29.0457 | W | 7.877% | du total
Puissance pour monter le poids |  |  | 318.7269 | W | 86.44% | du total
Puissance totale |  |  | 368.7414 | W
Puissance totale |  |  | 4.983 | W/kg
Olivier Morisot, mai 2005
d'après les formules "Pouvez-vous gagner le Tour de France?" de Antoine Vayer et Frédéric Portoleau
Altitude moyenne (m)
Poids du cycliste nu
Poids du vélo
Position sur le vélo
Qualité revêtement
distance
dénivelé
temps
Poids vêtement + équipement